## Sheet1
型号 | FT6301A | FT6302A | FT6303A | FT6304A | FT6305A | FT6306A | 型号 | FT6309A | FT6310A | FT6313A | FT6314A | FT6318A | FT6319A
电压 | 0～120V | 0～120V | 0～500V | 0～120V | 0～500V | 0～120V | 功率 | 900W | 900W | 1350W | 1350W | 1800W | 1800W
电流 | 0～30A | 0～30A | 0～15A | 0～60A | 0～30A | 0～120A | 电流 | 120A | 30A | 180A | 45A | 240A | 60A
功率 | 150W | 300W | 300W | 300W | 600W | 600W | 电压 | 120V | 500V | 120V | 500V | 120V | 500V
最小操作电压 | 1.2V@30A | 1V@30A | 1.6V@15A | 1.5V@60A | 1.5V@30A | 1.8V@120A | 最小操作电压 | 2.5V@120A | 5V@30A | 2.5V@180A | 5V@45A | 2.5V@240A | 5V@60A
恒电压模式 | [6 empty] | 恒电流模式
量程 | 20V/120V | 20V/120V | 50V/500V | 20V/120V | 50V/500V | 12V/120V | 量程 | 12A/120A | 3A/30A | 18A/180A | 4.5A/45A | 24A/240A | 6A/60A
分辨率 | 1mV/10mV | 1mV/10mV | 1mV/10mV | 1mV/10mV | 1mV/10mV | 1mV/10mV | 分辨率 | 0.2mA/2mA | 0.05mA/0.5mA | 0.3mA/3mA | 0.8mA/8mA | 0.4mA/4mA | 1mA/10mA
低量程精确度 | 0.05%+4mV | 0.05%+4mV | 0.05%+10mV | 0.05%+4mV | 0.05%+10mV | 0.05%+3mV | 低量程精度 | 0.1%+0.1%F.S.
高量程精确度 | 0.05%+30mV | 0.05%+30mV | 0.05%+130mV | 0.05%+30mV | 0.05%+130mV | 0.05%+30mV | 高量程精度 | 0.1%+0.2%F.S.
恒电流模式 | [6 empty] | 恒电压模式
量程 | 3A/30A | 3A/30A | 3A/15A | 6A/60A | 3A/30A | 12A/120A | 量程 | 20V/120V | 50V/500V | 20V/120V | 50V/500V | 20V/120V | 50V/500V
分辨率 | 0.1mA/1mA | 0.1mA/1mA | 0.1mA/1mA | 0.1mA/1mA | 0.1mA/1mA | 1mA/10mA | 分辨率 | 0.4mV/2mV | 0.9mV/9mV | 0.4mV/2mV | 0.9mV/9mV | 0.4mV/2mV | 0.9mV/9mV
低量程精确度 | 0.05%+3mA | 0.05%+3mA | 0.05%+1.5mA | 0.1%+6mA | 0.1%+3mA | 0.1%+12mA | 精度 | 0.05%+0.1%F.S.
高量程精确度 | 0.1%+30mA | 0.1%+30mA | 0.1%+15mA | 0.1%+60mA | 0.1%+30mA | 0.1%+120mA | 恒功率模式
恒电阻模式（输入电压和电流值≥满量程的10%） | [6 empty] | 量程 | 0～900W | 0～900W | 0～1350W | 0～1350W | 0～1800W | 0～1800W
低量程 | 0.1～10Ω | 0.1～10Ω | 0.1～10Ω | 0.1～10Ω | 0.1～10Ω | 0.1～10Ω | 分辨率 | 15mW | 15mW | 22.5mW | 22.5mW | 30mW | 30mW
高量程 | 10.00～4KΩ | 10.00～4KΩ | 10.00～4KΩ | 10.00～4KΩ | 10.00～4KΩ | 10.00～4KΩ | 精度 | 1%+0.5%F.S.
分辨率 | 16bit | 16bit | 16bit | 16bit | 16bit | 16bit | 恒电阻模式
低量程精确度 | 0.35%+0.08S | 0.35%+0.08S | 0.35%+0.08S | 0.35%+0.08S | 0.35%+0.08S | 0.35%+0.08S | 低量程 | 0.025～50Ω | 0.25～500Ω | 0.0167～33.3Ω | 0.167～333Ω | 0.0125～25Ω | 0.125～250Ω
高量程精确度 | 0.35%+0.008S | 0.35%+0.008S | 0.35%+0.008S | 0.35%+0.008S | 0.35%+0.008S | 0.35%+0.008S | 高量程 | 0.6～1200Ω | 10～20000Ω | 0.4～800Ω | 6.67～13333Ω | 0.3～600Ω | 5～10kΩ
恒功率模式（输入电压和电流值≥满量程的10%） | [6 empty] | 分辨率 | 16bit
量程 | 100W/150W | 100W/300W | 100W/300W | 100W/300W | 100W/600W | 100W/600W | 低量程精度 | 0.2%+0.009S | 0.2%+0.0125S | 0.2%+0.018S | 0.2%+0.005S | 0.2%+0.018S | 0.2%+0.024S
分辨率 | 1mW/10mW | 1mW/10mW | 1mW/10mW | 1mW/10mW | 1mW/10mW | 1mW/10mW | 高量程精度 | 0.2%+0.002S | 0.2%+160uS | 0.2%+0.004S | 0.2%+240uS | 0.2%+0.004S | 0.2%+300uS
低量程精确度 | FT6301A: 1%+100mW | 瞬态
高量程精确度 | 1%+150mW | 1%+300mW | 1%+300mW | 1%+300mW | 1%+600mW | 1%+600mW | T1&T2 | 0.025～50ms/Res:5μs
电流测量值 | [7 empty] | 0.1～500ms/Res:25μs
低量程精确度 | 0.1% +3mA | 0.1% +3mA | 0.1% + 3mA | 0.1% +12mA | 0.1% +3mA | 0.1% + 12mA |  | 10～50s/Res:2.5ms
高量程精确度 | 0.2%+45mA | 0.2%+45mA | 0.2%+45mA | 0.2%+60mA | 0.2%+45mA | 0.1%+120mA | 精度 | 1us/1ms+100ppm
电压测量值 | [6 empty] | 斜率
低量程精确度 | 0.02% + 4mV | 0.02% + 4mV | 0.02% + 10mV | 0.02% + 4mV | 0.02% + 10mV | 0.02% + 3mV | 电流范围 | 0～120A | 0～30A | 0～180A | 0～45A | 0～240A | 0～60A
高量程精确度 | 0.02% + 30mV | 0.02% + 30mV | 0.02%+130mV | 0.02% + 30mV | 0.02%+130mV | 0.02% + 30mV | 斜率 | 0.1～5A/μs | 0.01～1.25A/μs | 0.15～7.5A/μs | 0.1～1.8A/μs | 0.2～10A/μs | 0.1～2.5A/μs
功率测量值（当输入电压和电流值≥满量程的 10%） | [6 empty] | 分辨率 | 0.01A/μs | 0.01A/μs | 0.015A/μs | 0.01A/μs | 0.02A/μs | 0.01A/μs
低量程精确度 | 1%+100mW | 1%+100mW | 1%+100mW | 1%+100mW | 1%+100mW | 1%+100mW | 精度 | (1±35%)×设定值
高量程精确度 | 1%+150mW | 1%+300mW | 1%+300mW | 1%+300mW | 1%+600mW | 1%+600mW | 测量
电池内阻测试功能 | FT6301A: 精度：±4%，分辨率：0.1mΩ | 电压测量
瞬态模式 | FT6301A: 频率范围：0.083Hz～1KHz | 量程 | 12V/120V | 50V/500V | 12V/120V | 50V/500V | 12V/120V | 50V/500V
外部触发 | FT6301A: 触发时间>5us；触发间隔>500us | 分辨率 | 0.2mV/2mV | 0.9mV/9mV | 0.2mV/2mV | 0.9mV/9mV | 0.2mV/2mV | 0.9mV/9mV
设备尺寸： | FT6301A: 213mm W × 134mm H × 374mm D（FT6301A/FT6302A/FT6303A/FT6304A） | 精度 | 0.05%+0.1%F.S.
| FT6301A: 213mm W × 134mm H × 594mm D（FT6305A/FT6306A） | 电流测量
[7 empty] | 量程 | 12A/120A | 3A/30A | 18A/180A | 4.5A/45A | 24A/240A | 6A/60A
[7 empty] | 分辨率 | 0.2mA/20mA | 0.05mA/5mA | 0.3mA/3mA | 0.8mA/8mA | 0.4mA/4mA | 1mA/10mA
[7 empty] | 精度 | 0.05%+0.1%F.S.
功率测量
[7 empty] | 量程 | 0～900W | 0～900W | 0～1350W | 0～1350W | 0～1800W | 0～1800W
[7 empty] | 分辨率 | 15mW | 15mW | 22.5mW | 22.5mW | 30mW | 30mW
[7 empty] | 精度 | 1%+0.5%F.S.
其它特性
[7 empty] | 温漂 | 100ppm/℃(典型值)
[7 empty] | 尺寸 | 427mm W×460mm D×135mm H