## Sheet1
型号 | FT6403A | FT6404A | FT6405A | FT6406A | FT6407A | FT6408A | 型号 | FT6412A | FT6413A | FT6420A | FT6421A | FT6430A | FT6431A
电压 | 120V | 500V | 120V | 500V | 120V | 500V | 电压 | 150V | 600V | 150V | 600V | 150V | 600V
电流 | 120A | 30A | 180A | 45A | 240A | 60A | 电流 | 120A | 30A | 160A | 60A | 240A | 90A
功率 | 900W | 900W | 1350W | 1350W | 1800W | 1800W | 功率 | 1200W | 1200W | 2000W | 2000W | 3000W | 3000W
最小操作电压 | 2.5V@120A | 5V@30A | 2.5V@180A | 5V@45A | 2.5V@240A | 5V@60A | 最小操作电压 | 2V @ 120A | 5V @ 30A | 2V @ 160A | 5V @ 60A | 2V @ 240A | 5V @ 90A
恒电流模式 | [6 empty] | 恒电流模式
量程 | 12A/120A | 3A/30A | 18A/180A | 4.5A/45A | 24A/240A | 6A/60A | 量程 | 12A/120A | 3A/30A | 16A/160A | 6A/60A | 24A/240A | 9A/90A
分辨率 | 0.2mA/2mA | 0.05mA/0.5mA | 0.3mA/3mA | 0.8mA/8mA | 0.4mA/4mA | 1mA/10mA | 分辨率 | 0.2mA/2mA | 0.05mA/0.5mA | 0.3mA/3mA | 0.1mA/1mA | 0.4mA/4mA | 1.5mA/15mA
低量程精度 | FT6403A: 0.1%+0.1%F.S. | 低量程精度 | 0.1%+0.15%F.S.
高量程精度 | FT6403A: 0.1%+0.2%F.S. | 高量程精度 | 0.1%+0.15%F.S.
恒电压模式 | [6 empty] | 恒电压模式
量程 | 20V/120V | 50V/500V | 20V/120V | 50V/500V | 20V/120V | 50V/500V | 量程 | 30V/150V | 120V/600V | 30V/150V | 120V/600V | 30V/150V | 120V/600V
分辨率 | 0.4mV/2mV | 0.9mV/9mV | 0.4mV/2mV | 0.9mV/9mV | 0.4mV/2mV | 0.9mV/9mV | 分辨率 | 0.5mV/2.5mV | 2mV/10mV | 0.5mV/2.5mV | 2mV/10mV | 0.5mV/2.5mV | 2mV/10mV
低量程精度 | FT6403A: 0.05%+0.1%F.S. | 低量程精度 | 0.05%+0.1%F.S.
高量程精度 | FT6403A: 0.05%+0.1%F.S. | 高量程精度 | 0.05%+0.1%F.S.
恒功率模式*2 | [6 empty] | 恒功率模式*2
量程 | 0～900W | 0～900W | 0～1350W | 0～1350W | 0～1800W | 0～1800W | 量程 | 0~1200W | 0~1200W | 0~2000W | 0~2000W | 0~3000W | 0~3000W
分辨率 | 15mW | 15mW | 22.5mW | 22.5mW | 30mW | 30mW | 分辨率 | 20mW | 20mW | 40mW | 40mW | 60mW | 60mW
精度 | FT6403A: 1%+0.5%F.S. | 精度 | 0.5%+1%F.S.
恒电阻模式*2*3 | [6 empty] | 恒电阻模式*2*3
低量程 | 0.025～50Ω | 0.25～500Ω | 0.0167～33.3Ω | 0.167～333Ω | 0.0125～25Ω | 0.125～250Ω | 低量程 | 0.09~32Ω | 2.5~83Ω | 0.07~32Ω | 1.25~83Ω | 0.05~32Ω | 0.83~83Ω
高量程 | 0.6～1200Ω | 10～20000Ω | 0.4～800Ω | 6.67～13333Ω | 0.3～600Ω | 5～10kΩ | 高量程 | 0.46~640Ω | 12.5~1333Ω | 0.35~640Ω | 6.25~1333Ω | 0.24~640Ω | 4.2~1333Ω
分辨率 | FT6403A: 16bit | 分辨率 | 16 bits
低量程精度 | 0.2%+0.009S | 0.2%+0.0125S | 0.2%+0.018S | 0.2%+0.005S | 0.2%+0.018S | 0.2%+0.024S | 低量程精度 | 0.35%+0.075S
高量程精度 | 0.2%+0.002S | 0.2%+160u S | 0.2%+0.004S | 0.2%+240u S | 0.2%+0.004S | 0.2%+300u S | 高量程精度 | 0.1%+0.005S
斜率 | [6 empty] | 斜率
电流范围 | 0～120A | 0～30A | 0～180A | 0～45A | 0～240A | 0～60A | 低量程斜率 | 0.003~0.24A/us | 0.003~0.06A/us | 0.003~0.36A/us | 0.003~0.12A/us | 0.003~0.54A/us | 0.003~0.18A/us
斜率 | 0.1～5A/μs | 0.01～1.25A/μs | 0.15～7.5A/μs | 0.1～1.8A/μs | 0.2～10A/μs | 0.1～2.5A/μs | 高量程斜率 | 0.24~4.8A/us | 0.06~1.2A/us | 0.36~6.4A/us | 0.12~2.4A/us | 0.54~9.6A/us | 0.18~3.6A/us
精度 | FT6403A: (1±35%)×设定值 | 精度 | (1±35%)*设定值
测量 | [6 empty] | 测量
电压测量 | [6 empty] | 电压测量
量程 | 12V/120V | 50V/500V | 12V/120V | 50V/500V | 12V/120V | 50V/500V | 量程 | 30V/150V | 120V/600V | 30V/150V | 120V/600V | 30V/150V | 120V/600V
分辨率 | 0.2mV/2mV | 0.9mV/9mV | 0.2mV/2mV | 0.9mV/9mV | 0.2mV/2mV | 0.9mV/9mV | 分辨率 | 0.5mV/2.5mV | 2mV/10mV | 0.5mV/2.5mV | 2mV/10mV | 0.5mV/2.5mV | 2mV/10mV
精度 | FT6403A: 0.05%+0.1%F.S. | 精度 | 0.05%+0.05%F.S.
电流测量 | [6 empty] | 电流测量
量程 | 12A/120A | 3A/30A | 18A/180A | 4.5A/45A | 24A/240A | 6A/60A | 量程 | 12A/120A | 3A/30A | 16A/160A | 6A/60A | 24A/240A | 9A/90A
分辨率 | 0.2mA/20mA | 0.05mA/5mA | 0.3mA/3mA | 0.8mA/8mA | 0.4mA/4mA | 1mA/10mA | 分辨率 | 0.2mA/2mA | 0.05mA/0.5mA | 0.3mA/3mA | 0.1mA/1mA | 0.4mA/4mA | 1.5mA/15mA
精度 | FT6403A: 0.05%+0.1%F.S. | 精度 | 0.1%+0.1%F.S.
温度 | [6 empty] | 温度
保护温度 | FT6403A: 85°C | 保护温度 | 85°C
操作温度 | FT6403A: 0 ~40 °C | 操作温度 | 0 ~40 °C
满功率操作温度 | FT6403A: 0 ~25 °C | 满功率操作温度 | 0 ~25 °C
其它特性 | [6 empty] | 其它特性
重量 | 18Kg | 18Kg | 20Kg | 20Kg | 22Kg | 22Kg | 重量 | 20kg | 20kg | 24kg | 24kg | 28kg | 28kg
通讯接口 | FT6403A: RS232 | 通讯接口 | RS232、LAN、GPIB（选配）
显示界面 | FT6403A: VFD高亮度显示屏 | 显示界面 | TFT中英文显示屏
尺寸 | FT6403A: 427mm W×460mm D×135mm H | 尺寸 | 483mm W×600mm D×133mm H